## Sheet1
HDMI 2 USB rev2 IO DETAILS

HDMI OUT 1			HDMI OUT 2			HDMI IN 1			HDMI IN 2			DISPLAY PORT TX			DISPLAY PORT RX
Net Name	FPGA Pin No.		Net Name	FPGA Pin No.		Net Name	FPGA Pin No.		Net Name	FPGA Pin No.		Net Name	FPGA Pin No.		Net Name	FPGA Pin No.
CLK-	AB11		CLK-	U12		CLK-	L22		CLK-	M19		DPTX_LANEP0	B6		DPRX_LANEP0	D7
CLK+	Y11		CLK+	T12		CLK+	L20		CLK+	M20		DPTX_LANEN0	A6		DPRX_LANEN0	C7
D0-	Y12		D0-	AB15		D0-	M22		D0-	J22		DPTX_LANEP1	B8		DPRX_LANEP1	D9
D0+	W12		D0+	Y15		D0+	M21		D0+	J20		DPTX_LANEN1	A8		DPRX_LANEN1	C9
D1-	AB10		D1-	AB16		D1-	N22		D1-	H22		DPTX_LANEP2	B14		DPRX_LANEP2	D13
D1+	AA10		D1+	AA16		D1+	N20		D1+	H21		DPTX_LANEN2	A14		DPRX_LANEN2	C13
D2-	AB9		D2-	U13		D2-	P22		D2-	L19		DPTX_LANEP3	B16		DPRX_LANEP3	D15
D2+	Y9		D2+	U14		D2+	P21		D2+	K20		DPTX_LANEN3	A16		DPRX_LANEN3	C15

CEC	W10		CEC	AB18		CEC	T22		CEC	K17		HPD	V11		HPD	W11
SCL	Y7		SCL	AB17		SCL	T21		SCL	L17		AUXCH_N	U15,V15		AUXCH_N	U10,T11
SDA	Y10		SDA	Y17		SDA	R22		SDA	T18		AUXCH_P	T15,U16		AUXCH_P	T10,R11
HOT	AB7		HOT	AA18		HOT	R20		HOT	V19		CONFIG1	V20		CONFIG1	AA8
					CONFIG2	AB19		CONFIG2	AB8

CYPRESS			RAM			PCIe			ETHERNET			USB 2.0 OTG			SWITCH
Net Name	FPGA Pin No.		Net Name	FPGA Pin No.		Net Name	FPGA Pin No.		Net Name	FPGA Pin No.		Net Name	FPGA Pin No.		Net Name	FPGA Pin No.
FD0	C20		DDR0_DQ0	R3		CLK_A0N	F15		ETH_RXCTL	U9		D0	Y14		SWITCH	Y3
FD1	C22		DDR0_DQ1	R1		CLK_A0P	F14		ETH_RXD0	R9		D1	W14
FD2	L15		DDR0_DQ2	P2		CLK_A1N	G9		ETH_RXD1	R8		D2	Y18
FD3	K16		DDR0_DQ3	P1		CLK_A1P	F10		ETH_RXD2	W6		D3	W17
FD4	D21		DDR0_DQ4	L3		A0P	D17		ETH_RXD3	Y6		D4	AA14
FD5	D22		DDR0_DQ5	L1		A0N	C18		ETH_RX_CLK	AA12		D5	AB14
FD6	G19		DDR0_DQ6	M2		A1P	B18		ETH_TXCLK	AB12		D6	Y16
FD7	F20		DDR0_DQ7	M1		A1N	A18		ETH_TXD0	W9		D7	W15
FD8	H18		DDR0_DQ8	T2		A2P	H14		ETH_TXD1	Y8		REFCLK	Y13
FD9	H19		DDR0_DQ9	T1		A2N	G15		ETH_TXD2	AA6		NXT	V13
FD10	F21		DDR0_DQ10	U3		A3P	H13		ETH_TXD3	AB6		DIR	W13
FD11	F22		DDR0_DQ11	U1		A3N	G13		ETH_TXCTL	W8		STP	W18
FD12	E20		DDR0_DQ12	W3		A4P	E5		RESETB	U8		RESETB	V17
FD13	E22		DDR0_DQ13	W1		A4N	E6		MDIO	T8
FD14	J19		DDR0_DQ14	Y2		A5P	C4		MDC	V7
FD15	H20		DDR0_DQ15	Y1		A5N	A4
					A6P	B2
RXD0	P17		DDR0_A0	K2		A6N	A2
TXD0	R17		DDR0_A1	K1
RXD1	P18		DDR0_A2	K5		CLK_B0N	E16
TXD1	T17		DDR0_A3	M6		CLK_B0P	F16
			DDR0_A4	H3		CLK_B1N	G11
RD0	P19		DDR0_A5	M3		CLK_B1P	H12
RD1	R19		DDR0_A6	L4		B0P	B20
RD2	M16		DDR0_A7	K6		B0N	A20
RD3	N15		DDR0_A8	G3		B1P	G16
RD4	U19		DDR0_A9	G1		B1N	F17
RD5	T20		DDR0_A10	J4		B2P	C17
			DDR0_A11	E1		B2N	A17
CTL0	N16		DDR0_A12	F1		B3P	H10
CTL1	P16		DDR0_A13	J6		B3N	H11
CTL2	R15		DDR0_A14	H5		B4P	D4
CTL3	M18					B4N	D5
CTL4	M17		DDR0_BA0	J3		B5P	C5
CTL5	R16		DDR0_BA1	J1		B5N	A5
			DDR0_BA2	H1		B6P	B3
PC0	U20					B6N	A3
PC1	U22		DDR0_LDQS_P	N3
PC2	V21		DDR0_LDQS_N	N1		CLK_XP	D18
PC3	V22		DDR0_UDQS_P	V2		CLK_XN	D19
PC4	W20		DDR0_UDQS_N	V1		XP	C19
PC5	W22					XN	A19
PC6	Y21		DDR0_UDM	P3		YP	F7
PC7	Y22		DDR0_LDM	N4		YN	F8
			DDR0_RAS_N	M5		ZP	G8
PA0	F18		DDR0_CAS_N	M4		ZN	F9
PA1	F19		DDR0_ODT	L6
PA2	H16		DDR0_CK_P	K4		SMDATA	N7
PA3	H17		DDR0_CK_N	K3		SMCLK	N6
PA4	B21		DDR0_WE_N	H2		RESET	D3
PA5	PA5		DDR0_CKE	F2
PA6	J16		DDR0_RESET_N	E3
PA7	J17
			RZQ	R7
RESET	G22		ZIO	K7
T0	G20
IFCLK	P20
WR	K18
RD	K19