## Color-Terminal-Evaluation-Addit
xxx | 0 | xxx | xxx | Stückliste für TVT-COLOR Evaluation Platine R1.0 *** Teilenachweis von Reichelt-Elektronik, www.reichelt.de *** (korrigierte Version Stand 25.11.2005 AV)
xxx | 0 | xxx | xxx | 1 = 1 x B/W
xxx | 0 | xxx | xxx | 2 = 1 x COLOR
Bu4 = | 1 | x EXPANSION (2 x 2-pol. Pfosten und 10-pol. Steckleiste) SL 1X36G 2,54 36pol. Stiftleiste, gerade, RM 2,54 0,17 €
Bu1 = | 1 | x 6-9 V DC / 500mA HEBW 25 Hohlstecker-Einbaubuchse, gewinkelt, Lötfahnen 0,20 €
Bu2 = | 1 | x RS 232 D-SUB BU 09GW D-SUB-Stecker, 9-polig, gewinkelt, RM 9,4 0,55 € Typ korrigiert
Bu3 = | 1 | x PS/2 KEYBOARD EB-DIO M06 MINI-DIN-Printbuchse, 6-polig 0,35 €
Bu5 = | 1 | x SCART SEF 20 SCART-Printeinbaubuchse, 20-polig, gewinkelt 0,35 €
Bu6 = | 1 | x VIDEO CBP-5 Cinchbuchse, Print, Metall , RM 5,0 0,23 €
C1,C2,C3,C4,C6,C9 = | 6 | x 10µ | RAD 10/35 | Elektrolytkondensator, 5x11mm, RM 2,0mm 6 Stück a 0,04 € 0,24 €
C5 = | 1 | x 1µ | RAD 1/63 | Elektrolytkondensator, 5x11mm, RM 2,0mm 1 Stück a 0,04 € 0,04 €
C13 = | 1 | x 22µ | RAD 22/16 | Elektrolytkondensator, 5x11mm, RM 2,0mm 1 Stück a 0,04 € 0,04 € Wert korrigiert
C7,C10,C14,C15 = | 4 | x 100n | X7R-2,5 | 100N VIELSCHICHTKONDENSATOR 4 Stück a 0,12 € 0,48 €
C8 = | 1 | x 100µ/25V | RAD 100/25 | Elektrolytkondensator, 6,3x11mm, RM 2,5mm 0,05 €
C11,C12 = | 2 | x 22p | KERKO 22P | KERAMIK-KONDENSATOR 2 Stück a 0,04 € 0,08 €
C16 = | 1 | x 47n | X7R-2,5 | 47N VIELSCHICHTKONDENSATOR 0,12 €
D1 = | 1 | x | 1N5819 | 1N 5819 Diode 0,15 €
D2,D3,D5,D6 = | 4 | x | 1N4148 | 1N 4148 DIODE 4 Stück a 0,02€ 0,08 €
D4 = | 1 | x | ZF 12 | ZF 12 Z-DIODE 0,5W 0,03 €
D7 = | 1 | x | ZF 2,4 | ZF 2,4 Z-DIODE 0,5W 0,04 €
IC1 = | 1 | x | MAX 232 | MAX 232 CPE RS232-Driver, DIL-16 0,40 €
Q = | 1 | x 16 MHz | 16-HC49U-S | Standardquarz, Grundton, 16,0 MHz 0,44 €
R1 = | 1 | x | 1K5 METALL | 1,50K Metallschichtwiderstand 1,50 K-Ohm 0,08 €
R2, R4 = | 1 | x | 10K METALL | 10,0K Metallschichtwiderstand 10,0 K-Ohm 2 Stück a 0,08 € 0,16 €
R3 = | 1 | x | 100 METALL | 100 Metallschichtwiderstand 100 Ohm 0,08 €
R5,R6,R7,R8,R9 = | 5 | x | 390 SIL 10-5 | 390 Widerstands-Netzwerk, 5Wid./10Pins, 390 Ohm 0,18 €
R10 = | 1 | x | 390 METALL | 390 Metallschichtwiderstand 390 Ohm 0,08 €
R11 = | 1 | x | 1K METALL | 1,00K Metallschichtwiderstand 1,00 K-Ohm 0,08 €
R12 = | 1 | x | 22 METALL | 22,0 Metallschichtwiderstand 22,0 Ohm 0,08 €
R13,R14,R15 = | 3 | x | 2K2 SIL 6-3 | 2,2K Widerstands-Netzwerk, 3Wid./6Pins, 2,2 K-Ohm 0;10 €
R16 = | 1 | x | 560 METALL | 560 Metallschichtwiderstand 560 Ohm 0,08 €
R17 = | 1 | x | 150 METALL | 150 Metallschichtwiderstand 150 Ohm 0,08 €
R18 = | 1 | x | 75 METALL | 75,0 Metallschichtwiderstand 75,0 Ohm 0,08 €
SW = | 1 | RESET TASTER | 9302 | Kurzhubtaster 6x6mm, Höhe: 5,0mm, 12V, vertikal 0,13 €
VR = | 1 | x | L4940V5 | L 4940 V5 Spannungsregler, 5V, 1,5A, TO-220 0,75 €
SUMME | 0 | SUMME | SUMME | Preis bisher6,00 €
option | 0 | ggf. zusätzlich: 0 | 0
R20, R21 = | 2 | x | 4K7 METALL | 4,7K Metallschichtwiderstand 4,7 KOhm 2 Stück a 0,08 0,16 € hinzugefügt
STV= | 1 | x IC-Sockel für TV-Terminal Controller | GS 28P-S | IC-Sockel, 28-polig, superflach, gedreht, schmal 0.33 € Typ korrigiert
SMS= | 1 | x IC-Sockel für MAX232 | GS 16P | IC-Sockel, 16-polig, superflach, gedreht, vergold. 0.18 €
SCA= | 1 | x IC-Sockel für CA3086 | GS 14P | IC-Sockel, 14-polig, superflach, gedreht, vergold. 0.17 €
SJU= | 3 | x Jumper | JUMPER 2,54 SW | Kurzschlussbrücke, schwarz, RM 2,54, vergoldet 3 Stück a 0.04 0.12 €
SCO= | 1 | x Aufsteckkühlkörper für L4940V5 | V 5801B | Aufsteckkühlkörper, 20,8x25,1x6,8mm, 27K/W 0.30 € hinzugefügt